## HS420561K-C30
SLG46826V-DIP
VDD | VDD | 1 | - |  |  | O | 20 | IO14 | DIG2
E | IO0 | 2 | O |  |  | O | 19 | IO13 | A
D | IO1 | 3 | O |  |  | O | 18 | IO12 | F
D5,D6 | IO2 | 4 | O |  |  | O | 17 | IO11 | DIG1
C | IO3 | 5 | O |  |  | O | 16 | IO10 | DIG3
G | IO4 | 6 | O |  |  | O | 15 | IO9 | B
DIG4 | IO5 | 7 | O |  |  | - | 14 | VDD2 | VDD
SCL | SCL | 8 | I/O |  | PU10kΩ | I/O | 13 | IO8 | INOUT0
SDA | SDA | 9 | I/O |  | PU10kΩ | O | 12 | IO7 | OUT1
OUT2 | IO6 | 10 | O | PU10kΩ |  | - | 11 | GND | GND
HS420561K-C30

## register
address | R/W | default | bit | Definition
0x74 | R | -- | [7] | INOUT0 input value 0:Low, 1: High
|  |  | [6:0] | Reserve
0x7A | W | 0x00 | [7:3] | Reserve
|  |  | [2:0] | GPIO control [2]:OUT3 0:output Low, 1:output & Pull-up [1]:OUT3 0:output Low, 1:output & Pull-up [0]:INOUT1 0:input & Pull-up, 1:output Low
0x92 | W | 0xFF | [7:0] | 7segment data for digit1 [7]:A [6]:B [5]:C [4]:D [3]:E [2]:F [1]:G [0]:don't care
0x93 | W | 0xFF | [7:0] | 7segment data for digit2 [7]:A [6]:B [5]:C [4]:D [3]:E [2]:F [1]:G [0]:don't care
0x94 | W | 0xFF | [7:0] | 7segment data for digit3 [7]:A [6]:B [5]:C [4]:D [3]:E [2]:F [1]:G [0]:D5
0x95 | W | 0xFF | [7:0] | 7segment data for digit4 [7]:A [6]:B [5]:C [4]:D [3]:E [2]:F [1]:G [0]:D6
0xAF | W | 0x07 | [7:0] | Brightness max : 7 min : 61 off : 62
0xC8 | W | 0x00 | [7:0] | Software reset 0x02:reset

## 7seg decode map
|  |  | A | B | C | D | E | F | G | DP | DEC | HEX
|  |  | 128 | 64 | 32 | 16 | 8 | 4 | 2 | 1
|  | 32 | 0 | 0 | 0 | 0 | 0 | 0 | 0 | 0 | 0 | 00
| - | 45 | 0 | 0 | 0 | 0 | 0 | 0 | 1 | 0 | 2 | 02
| ~ | 126 | 1 | 0 | 0 | 0 | 0 | 0 | 0 | 0 | 128 | 80
| _ | 95 | 0 | 0 | 0 | 1 | 0 | 0 | 0 | 0 | 16 | 10
0 | 0 | 48 | 1 | 1 | 1 | 1 | 1 | 1 | 0 | 0 | 252 | FC
1 | 1 | 49 | 0 | 1 | 1 | 0 | 0 | 0 | 0 | 0 | 96 | 60
2 | 2 | 50 | 1 | 1 | 0 | 1 | 1 | 0 | 1 | 0 | 218 | DA
3 | 3 | 51 | 1 | 1 | 1 | 1 | 0 | 0 | 1 | 0 | 242 | F2
4 | 4 | 52 | 0 | 1 | 1 | 0 | 0 | 1 | 1 | 0 | 102 | 66
5 | 5 | 53 | 1 | 0 | 1 | 1 | 0 | 1 | 1 | 0 | 182 | B6
6 | 6 | 54 | 1 | 0 | 1 | 1 | 1 | 1 | 1 | 0 | 190 | BE
7 | 7 | 55 | 1 | 1 | 1 | 0 | 0 | 1 | 0 | 0 | 228 | E4
8 | 8 | 56 | 1 | 1 | 1 | 1 | 1 | 1 | 1 | 0 | 254 | FE
9 | 9 | 57 | 1 | 1 | 1 | 1 | 0 | 1 | 1 | 0 | 246 | F6
10 | A | 65 | 1 | 1 | 1 | 0 | 1 | 1 | 1 | 0 | 238 | EE
11 | B | 66 | 0 | 0 | 1 | 1 | 1 | 1 | 1 | 0 | 62 | 3E
12 | C | 67 | 1 | 0 | 0 | 1 | 1 | 1 | 0 | 0 | 156 | 9C
13 | D | 68 | 0 | 1 | 1 | 1 | 1 | 0 | 1 | 0 | 122 | 7A
14 | E | 69 | 1 | 0 | 0 | 1 | 1 | 1 | 1 | 0 | 158 | 9E
15 | F | 70 | 1 | 0 | 0 | 0 | 1 | 1 | 1 | 0 | 142 | 8E
16 | G | 71 | 1 | 0 | 1 | 1 | 1 | 1 | 0 | 0 | 188 | BC
17 | H | 72 | 0 | 0 | 1 | 0 | 1 | 1 | 1 | 0 | 46 | 2E
18 | I | 73 | 0 | 0 | 1 | 0 | 0 | 0 | 0 | 0 | 32 | 20
19 | J | 74 | 0 | 1 | 1 | 1 | 1 | 0 | 0 | 0 | 120 | 78
20 | K | 75 | 1 | 0 | 1 | 0 | 1 | 1 | 1 | 0 | 174 | AE
21 | L | 76 | 0 | 0 | 0 | 1 | 1 | 1 | 0 | 0 | 28 | 1C
22 | M | 77 | 1 | 1 | 1 | 0 | 1 | 1 | 0 | 0 | 236 | EC
23 | N | 78 | 0 | 0 | 1 | 0 | 1 | 0 | 1 | 0 | 42 | 2A
24 | O | 79 | 0 | 0 | 1 | 1 | 1 | 0 | 1 | 0 | 58 | 3A
25 | P | 80 | 1 | 1 | 0 | 0 | 1 | 1 | 1 | 0 | 206 | CE
26 | Q | 81 | 1 | 1 | 0 | 1 | 1 | 1 | 1 | 0 | 222 | DE
27 | R | 82 | 0 | 0 | 0 | 0 | 1 | 0 | 1 | 0 | 10 | 0A
28 | S | 83 | 0 | 0 | 1 | 1 | 0 | 1 | 1 | 0 | 54 | 36
29 | T | 84 | 0 | 0 | 0 | 1 | 1 | 1 | 1 | 0 | 30 | 1E
30 | U | 85 | 0 | 0 | 1 | 1 | 1 | 0 | 0 | 0 | 56 | 38
31 | V | 86 | 0 | 1 | 1 | 1 | 1 | 1 | 0 | 0 | 124 | 7C
32 | W | 87 | 0 | 1 | 1 | 1 | 1 | 1 | 1 | 0 | 126 | 7E
33 | X | 88 | 0 | 1 | 1 | 0 | 1 | 1 | 1 | 0 | 110 | 6E
34 | Y | 89 | 0 | 1 | 1 | 1 | 0 | 1 | 1 | 0 | 118 | 76
35 | Z | 90 | 1 | 1 | 0 | 1 | 1 | 0 | 0 | 0 | 216 | D8